## 7. Комплектующие
Вернуться на главную
Комплектующие для систем водоснабжения и баков
|  |  |  | Дата: | #REF!
Оголовки ОГС | Характеристики |  | ВхШхД и вес | Модель | Цена | Заказ
| Оголовок скважинный для обсадных труб 113-127/125-165 мм, патрубок трубопровода 25/32 мм, кабельный ввод 6-12 мм, нагрузка на карабин до 200 кг |  | 230x230x225 / 1,5 | 113-127/25(32) | 1362
|  |  | 170x180x270 / 2,5 | 125-165/25(32) | 1491
Клапана | Характеристики |  | ВхШхД и вес | Модель | Цена
| Рабочая t° 1-100°С, присоед. размер 1"НР-1"ВР, механизм подпружиненный |  | 55x55x70 / 0,25 | Обр. клапан 1"НР-ВР | ждем поступление
Манометры | Характеристики |  | ВхШхД и вес | Модель | Цена
| Диаметр 50 мм, диапазон измерений 0-6 бар, t° окружающей среды 1-60°С, присоед. штуцер 1/4"НР |  | 55x55x45 / 0,05 | 6 бар, акс. | ждем поступление
|  |  | 70x55x30 /0,05 | 6 бар, рад. | ждем поступление
Мембраны | Характеристики |  | ВхШхД и вес | Модель | Цена
| Диаметр горловины 89 мм, рабочее давление 0-8 бар, материал каучук, допустимый диапазон t° 1-99°С |  | 100x100x180 / 0,35 | Н24 | 261
|  |  | 120x120x240 / 0,65 | Н50 | 508
|  |  | 150x150x250 / 0,8 | Н80-100 | 810
Фланцы | Характеристики |  | ВхШхД и вес | Модель | Цена
| Диаметр внешний 160 мм, диаметр по отверстиям 125 мм, отверстия 6х8 мм, присоединительный штуцер 1"НР |  | 35x160x160 / 0,33 | 1" полиам. | 253
|  |  | 35x160x160 / 0,33 | 1" оцинк. | 199
|  |  | 35x160x160 / 0,33 | 1" нерж. | ждем поступление
Кронштейны | Характеристики |  | ВхШхД и вес | Модель | Цена
| Для установки расширительных баков путем настенного монтажа, присоединительный размер 1"ВР |  | 100x100x250 / 1,05 | 3/4" | 209
|  |  | 100x100x250 / 1,05 | 1" | 220
Шланги соединительные | Характеристики |  | ВхШхД и вес | Модель | Цена
| Шланг соединительный для насосных станциий |  | 100x100x250 / 1,05 | 1х500мм угл. | ждем поступление
|  |  | 100x100x250 / 1,05 | 1х600мм угл. | ждем поступление
Гайки | Характеристики |  | ВхШхД и вес | Модель | Цена
| Гайки GS 2 шт. (комплект) с уплотнительными кольцами |  |  | 25 | 395
|  |  |  | 32 | 395
Гайки | Характеристики |  | ВхШхД и вес | Модель | Цена
| Гайки (1 1/2х1") черные 2 шт. (комплект) с уплотнительными кольцами |  |  | 25 | 80
|  |  |  | 32 | 100